## REGISTER MAPS
ADDRESS BYTE WRITE | ADDRESS BYTE READ | FUNCTION | READ/WRITE | POWER-ON RESET VALUE
0x00 |  | Address Pointer Register | Write | 0x0000
0x00 |  | Conversion | Read | 0x0000
0x01 |  | Config register | Read+Write | 0x8583
0x02 |  | Low Threshold | Read+Write | 0x8000
0x03 |  | Hi Threshold | Read+Write | 0x7FFF

## Address Pointer
DB 7 | DB 6 | DB 5 | DB 4 | DB 3 | DB 2 | P[1:0]
D7 | D6 | D5 | D4 | D3 | D2 | D1 | D0 | Byte0
0 | 0 | 0 | 0 | 0 | 0 | 0 | 0 | 0
Address Pointer
Reset=0x0

## Conversion
D11 | D10 | D9 | D8 | D7 | D6 | D5 | D4 | D3 | D2 | D1 | D0 | Reserved
D15 | D14 | D13 | D12 | D11 | D10 | D9 | D8 | D7 | D6 | D5 | D4 | D3 | D2 | D1 | D0 | Byte0
1 | 1 | 1 | 1 | 1 | 1 | 1 | 1 | 1 | 1 | 1 | 1 | 0 | 0 | 0 | 0 | FFF0
0 | 0 | 0 | 0 | 0 | 0 | 0 | 0 | 0 | 0 | 0 | 0 | 0 | 0 | 0 | 0 | 0
0 | 0 | 0 | 0 | 0 | 0 | 0 | 0 | 0 | 0 | 0 | 0 | 0 | 0 | 0 | 0 | 0
Conversion Register
Address 0x00
read

## Config
OS | MUX |  |  | PGA |  |  | MODE | DR |  |  | COMP_MODE | COMP_POL | COMP_LAT | COMP_QUE
D15 | D14 | D13 | D12 | D11 | D10 | D9 | D8 | D7 | D6 | D5 | D4 | D3 | D2 | D1 | D0 | Byte0
1 | 0 | 0 | 0 | 0 | 1 | 0 | 1 | 1 | 0 | 0 | 0 | 0 | 0 | 1 | 1 | 8583 | Reset
1 | 0 | 0 | 0 | 0 | 1 | 0 | 0 | 1 | 0 | 0 | 0 | 0 | 0 | 1 | 1 | 8483 | Continuous Conversion
0 | 0 | 0 | 0 | 0 | 0 | 0 | 0 | 0 | 0 | 0 | 0 | 0 | 0 | 0 | 0 | 0
Config
Address = 0x01
Power-On/Reset = 0x8583)
Read/Write

## Lo_Thresh
Lo_thresh11 | Lo_thresh10 | Lo_thresh9 | Lo_thresh8 | Lo_thresh7 | Lo_thresh6 | Lo_thresh5 | Lo_thresh4 | Lo_thresh3 | Lo_thresh2 | Lo_thresh1 | Lo_thresh0 | Reserved
D15 | D14 | D13 | D12 | D11 | D10 | D9 | D8 | D7 | D6 | D5 | D4 | D3 | D2 | D1 | D0 | Byte0
1 | 0 | 0 | 0 | 0 | 0 | 0 | 0 | 0 | 0 | 0 | 0 | 0 | 0 | 0 | 0 | 8000 | Reset
0 | 0 | 0 | 0 | 0 | 0 | 0 | 0 | 0 | 0 | 0 | 0 | 0 | 0 | 0 | 0 | 0
0 | 0 | 0 | 0 | 0 | 0 | 0 | 0 | 0 | 0 | 0 | 0 | 0 | 0 | 0 | 0 | 0
Lo_thresh
Address = 0x02
Power-On/Reset = 0x8000)
Read/Write

## Hi_Thresh
Lo_thresh11 | Lo_thresh10 | Lo_thresh9 | Lo_thresh8 | Lo_thresh7 | Lo_thresh6 | Lo_thresh5 | Lo_thresh4 | Lo_thresh3 | Lo_thresh2 | Lo_thresh1 | Lo_thresh0 | Reserved
D15 | D14 | D13 | D12 | D11 | D10 | D9 | D8 | D7 | D6 | D5 | D4 | D3 | D2 | D1 | D0 | Byte0
0 | 1 | 1 | 1 | 1 | 1 | 1 | 1 | 1 | 1 | 1 | 1 | 1 | 1 | 1 | 1 | 7FFF | Reset
0 | 0 | 0 | 0 | 0 | 0 | 0 | 0 | 0 | 0 | 0 | 0 | 0 | 0 | 0 | 0 | 0
0 | 0 | 0 | 0 | 0 | 0 | 0 | 0 | 0 | 0 | 0 | 0 | 0 | 0 | 0 | 0 | 0
Hi_thresh
Address = 0x03
Power-On/Reset = 0x7FFF)
Read/Write